## Desarrollos
Ancho (mm) | 205
Perfil | 55
Llanta (pulgadas) | 16
Desarrollo (m) | 1.9273
#REF!
Grupo | 3.38 | km/h 1.000 rpm | Salto
1ª | 4.23 | 8.088
2ª | 2.52 | 13.5763 | 1.6786
3ª | 1.58 | 21.6534 | 1.5949
4ª | 1.22 | 28.0429 | 1.2951
5ª | 1 | 34.2123 | 1.22
6ª | 0.8 | 42.7654 | 1.25
M.A. | 3.925 | 8.7165

## Velocidad
| Desarrollos (km/h a 1.000 rpm) | Velocidad (km/h) | Régimen (rpm)
1ª | 8.088 | 50.5501
2ª | 13.5763 | 84.852 | 3723.4043
3ª | 21.6534 | 135.3336 | 3918.6508
4ª | 28.0429 | 175.2681 | 4825.9494
5ª | 34.2123 | 213.8271 | 5122.9508
6ª | 42.7654 | 267.2839 | 5000
Régimen (rpm) | 6250